## Turmbau DD
Turmbau zu Dresden
Plansteine
Stein |  |  | Mz 28 | KS-P 20 | PP 8 | PP 2 | Kalkstein | C25/30 | S235 | C24 | C24
|  |  | MG III | DM | DM | DM | 80 - 180 N/mm²
Mörtel |  |  | M10 | M10 | M10 | M10 |  |  |  | ǁ | ^
Steinfestigkeitsklasse | fb o. fbk (NA) | N/mm² | 28 | 20 | 8 | 2
Steinfestigkeit (Mittelwert) | fst (NA) | N/mm² | 35 | 25 | 10 | 2.5 | 130
Mörtelfestigkeit (Rechenwert) | fm | N/mm² | 10 | 10 | 10 | 10
| K |  | 0.95 | 0.8 | 0.9 | 0.9
| a |  | 0.585 | 0.8 | 0.75 | 0.75
| b |  | 0.162
Mauerwerksfestigkeit nach EC6-1-1/NA | fk | N/mm² | 11.0409 | 10.5061 | 5.0611 | 1.7894 | 8.3
Mauerwerksfestigkeit nach EC6-3/NA oder nach der jeweiligen Norm | fk | N/mm² | 11 | 10.5 | 5.1 | 1.8 |  | 25 | 235 | 21 | 2.5
Teilsicherheitsbeiwert Widerstand | gM |  | 1.5 | 1.5 | 1.5 | 1.5 | 1.5 | 1.5 | 1 | 1.3 | 1.3
| kmod | [8 empty] | 0.8 | 0.8
Dauerstandsfaktor | z |  | 0.85 | 0.85 | 0.85 | 0.85 | 0.85 | 0.85 | 1
Druckfestigkeit (Bemessungswert) | fd | N/mm² | 6.2333 | 5.95 | 2.89 | 1.02 | 4.7033 | 14.1667 | 235 | 12.9231 | 1.5385
Wichte Mauerwerk | g | kN/m³ | 18 | 20 | 9 | 6 | 28 | 25 | 78.5 | 4.2 | 4.2
Teilsicherheitsbeiwert Einwirkung | gE |  | 1.35 | 1.35 | 1.35 | 1.35 | 1.35 | 1.35 | 1.35 | 1.35 | 1.35
Eigengewichtshöhe | h | m | 256.5158 | 220.3704 | 237.8601 | 125.9259 | 124.4268 | 419.7531 | 2217.5041 | 2279.2023 | 271.3336

## Schnittkräfte S1
Position S1
Einfacher Nachweis - noch nicht ganz normengerecht
zugrundeliegende Lastnorm DIN EN 1991-1 + NA
zugrundeliegende Mauerwerksnorm DIN EN 1996-1-1 + NA (EC6), 1996-3 + NA (EC6-3)
|  |  | DG | OG2 | OG1 | EG
Einfacher Nachweis Mauerwerk
Länge |  | m | 4.96 | 4.96 | 4.96 | 4.96
Höhenfaktor |  |  | 0.183 | 0.183 | 0.183 | 0.183
Lasteinflussflaeche |  | m² | 4.5021 | 4.5021 | 4.5021 | 4.5021
Ständige Deckenlasten
Flächenlast |  | kN/m² | 4.6 | 6.5 | 6.5 | 6.5 | DG -> Dach
Gesamtlast |  | kN | 20.7096 | 29.2636 | 29.2636 | 29.2636
Streckenlast auf MW |  | kN/m | 4.1753 | 5.8999 | 5.8999 | 5.8999
Ständige Wandlasten
Wanddicke |  | m | 0.24 | 0.24 | 0.24 | 0.24
Wandhöhe |  | m | 2.62 | 2.675 | 2.675 | 2.675
Mauerwerk |  | kN/m³ | 20 | 20 | 20 | 20 | Stein KS 20-2,0-12
MW Flächenlast |  | kN/m² | 4.8 | 4.8 | 4.8 | 4.8
MW Streckenlast |  | kN/m | 12.576 | 12.84 | 12.84 | 12.84
Putz, innen und außen |  | kN/m² | 0.5 | 0.5 | 0.5 | 0.5
Putz Streckenlast |  | kN/m | 1.31 | 1.3375 | 1.3375 | 1.3375
MW+Putz |  | kN/m | 13.886 | 14.1775 | 14.1775 | 14.1775
Ständige Lasten: Akkumulierte Summen Wand
oben |  | kN/m | 4.1753 | 23.9612 | 44.0387 | 64.1161
Mitte |  | kN/m | 11.1183 | 31.05 | 51.1274 | 71.2048
unten |  | kN/m | 18.0613 | 38.1387 | 58.2162 | 78.2936
Teilsicherheitsbeiwert ständig |  |  | 1.35 | 1.35 | 1.35 | 1.35
Veränderliche Deckenlasten
Flächenlast |  | kN/m² | 0 | 3.2 | 3.2 | 3.2 | Verkehr+Trennw.
Gesamtlast |  | kN | 0 | 14.4067 | 14.4067 | 14.4067
Streckenlast auf MW |  | kN/m | 0 | 2.9046 | 2.9046 | 2.9046
Akkumulierte Summe oben |  | kN/m | 0 | 2.9046 | 5.8092 | 8.7137
Teilsicherheitsbeiwert veränd. |  |  | 1.5 | 1.5 | 1.5 | 1.5
Bemessungswerte Einwirkungen
oben |  | kN/m | 5.6367 |  |  | 99.6273
Mitte |  | kN/m | 15.0097 |  |  | 109.1971
unten |  | kN/m | 24.3828 |  |  | 118.7669
Widerstand
Charak. Druckfestigkeit MW | f_k | MN/m² |  |  |  | 7.2 | EC6-3 NA D.3 NM2
Teilsicherheitsbeiwert | γ_M |  |  |  |  | 1.5 | EC6 NA 1
Dauerstandsfaktor | ζ |  |  |  |  | 0.85 | EC6 NA 6.1.2.1
Bemessungswert Druckfestigkeit | f_d | N/mm² |  |  |  | 4.08
Bemessungswert Widerstand |  | kN/m |  |  |  | 979.2
Der Nachweis nach dem v.V. ist noch zu führen.

## Vereinfachtes Verfahren S6
Position S6
zugrundeliegende Lastnorm DIN EN 1991-1 + NA
zugrundeliegende Mauerwerksnorm DIN EN 1996-1-1 + NA (EC6), 1996-3 + NA (EC6-3)
|  |  | DG | OG2 | OG1 | EG
Nachweis mit Lastexzentrizitäten - vereinfachtes Verfahren
Dicke |  | m | 0.24 | 0.24 | 0.24 | 0.24
Länge |  | m | 15 | 15 | 15 | 15
Deckenspannweite | l_f | m | 4.96 | 4.96 | 4.96 | 4.96
Faktor anteilige Deckenspannweite |  | - | 0.5 | 0.5 | 0.5 | 0.5
Ständige Deckenlasten
Flächenlast |  | kN/m² | 4.6 | 6.5 | 6.5 | 6.5
|  | kN/m | 11.408 | 16.12 | 16.12 | 16.12
Ständige Wandlasten
Wanddicke | t | m | 0.24 | 0.24 | 0.24 | 0.24
Wandhöhe |  | m | 2.62 | 2.675 | 2.675 | 2.675
Mauerwerk |  | kN/m³ | 20 | 20 | 20 | 20
|  | kN/m² | 4.8 | 4.8 | 4.8 | 4.8
|  | kN/m | 12.576 | 12.84 | 12.84 | 12.84
Putz, innen und außen |  | kN/m² | 0.5 | 0.5 | 0.5 | 0.5
|  | kN/m | 1.31 | 1.3375 | 1.3375 | 1.3375
MW+Putz |  | kN/m | 13.886 | 14.1775 | 14.1775 | 14.1775
Ständige Lasten: Akkumulierte Summen Wand
oben |  | kN/m | 11.408 | 41.414 | 71.7115 | 102.009
Mitte |  | kN/m | 18.351 | 48.5027 | 78.8003 | 109.0978
unten |  | kN/m | 25.294 | 55.5915 | 85.889 | 116.1865
Teilsicherheitsbeiwert |  |  | 1.35 | 1.35 | 1.35 | 1.35
Veränderliche Deckenlasten
Flächenlast |  | kN/m² | 0 | 3.2 | 3.2 | 3.2
Streckenlast auf Wand |  | kN/m | 0 | 7.936 | 7.936 | 7.936
Akkumulierte Summe Wand |  | kN/m | 0 | 7.936 | 15.872 | 23.808
Teilsicherheitsbeiwert |  |  | 1.5 | 1.5 | 1.5 | 1.5
Bemessungswerte Einwirkungen
oben |  | kN/m | 15.4008 | 67.8129 | 120.6185 | 173.4241
Mitte |  | kN/m | 24.7738 | 77.3827 | 130.1883 | 182.994
unten |  | kN/m | 34.1469 | 86.9525 | 139.7582 | 192.5638
Widerstand
Charak. Druckfestigkeit MW | f_k | MN/m² |  |  |  | 7.2 | EC6-3 NA D.3 NM2
Teilsicherheitsbeiwert | γ_M | - |  |  |  | 1.5 | EC6 NA 1
Abminderungsfaktor | η | - |  |  |  | 0.85 | EC6 NA 6.1.2.1
Bemessungswert Druckfestigkeit | f_d | MN/m² | 4.08 | 4.08 | 4.08 | 4.08
Knicklänge | h_ef | m | 2.62 | 2.675 | 2.675 | 2.675
Deckenauflagertiefe | a | m | 0.18 | 0.18 | 0.18 | 0.18
Abminderungsfaktor | ϕ_1 | - | 0.333 | 0.675 | 0.675 | 0.675 | EC6-3 NA (NA.1)
Abminderungsfaktor | ϕ_2 | - | 0.50641 | 0.50085 | 0.50085 | 0.50085 | EC6-3 NA (NA.3)
Bemessungswert Widerstand Kopf | NRd,1 | kN/m | 326.0736 | 660.96 | 660.96 | 660.96
Bemessungswert Widerstand Mitte | NRd,2 | kN/m | 495.8757 | 490.4298 | 490.4298 | 490.4298
Bemessungswert Widerstand Fuss | NRd,1 | kN/m | 326.0736 | 660.96 | 660.96 | 660.96
Nachweis Kopf | h |  | 4.723% | 10.26% | 18.25% | 26.24%
Nachweis Mitte | h |  | 4.996% | 15.78% | 26.55% | 37.31%
Nachweis Fuß | h |  | 10.47% | 13.16% | 21.14% | 29.13%
Beachte: Hier wurde nur der Lastfall max NEd untersucht.

## Genaues Verfahren S6
Position S6
zugrundeliegende Lastnorm DIN EN 1991-1 + NA
zugrundeliegende Mauerwerksnorm DIN EN 1996-1-1 + NA (EC6), 1996-3 + NA (EC6-3)
|  |  | DG | OG2 | OG1 | EG
Nachweis mit Lastexzentrizitäten - Standardverfahren
Dicke | t | m | 0.24 | 0.24 | 0.24 | 0.24 | vorher. Blatt
Deckenspannweite |  | m | 4.96 | 4.96 | 4.96 | 4.96 | vorher. Blatt
Faktor anteilige Deckenspannweite |  |  | 0.5 | 0.5 | 0.5 | 0.5 | vorher. Blatt
Ständige Deckenlasten
Flächenlast |  | kN/m² | 4.6 | 6.5 | 6.5 | 6.5 | vorher. Blatt
|  | kN/m | 11.408 | 16.12 | 16.12 | 16.12
Ständige Wandlasten
Wandhöhe | h | m | 2.62 | 2.675 | 2.675 | 2.675 | vorher. Blatt
MW+Putz |  | kN/m | 13.886 | 14.1775 | 14.1775 | 14.1775 | vorher. Blatt
Ständige Lasten: Akkumulierte Summen Wand
oben |  | kN/m | 11.408 | 41.414 | 71.7115 | 102.009
Mitte |  | kN/m | 18.351 | 48.5027 | 78.8003 | 109.0978
unten |  | kN/m | 25.294 | 55.5915 | 85.889 | 116.1865
Teilsicherheitsbeiwert |  |  | 1.35 | 1.35 | 1.35 | 1.35 | vorher. Blatt
Veränderliche Deckenlasten
Flächenlast |  | kN/m² | 0 | 3.2 | 3.2 | 3.2 | vorher. Blatt
Akkumulierte Summe Wand |  | kN/m | 0 | 7.936 | 15.872 | 23.808 | vorher. Blatt
Teilsicherheitsbeiwert |  |  | 1.5 | 1.5 | 1.5 | 1.5 | vorher. Blatt
Bemessungswerte Einwirkungen
oben | N_o | kN/m | 15.4008 | 67.8129 | 120.6185 | 173.4241
Mitte |  | kN/m | 24.7738 | 77.3827 | 130.1883 | 182.994
unten | N_u | kN/m | 34.1469 | 86.9525 | 139.7582 | 192.5638
Biegesteifigkeit Betondecke
Dicke |  | m | 0.2 | 0.2 | 0.2 | 0.2
E-Modul | E_cm | MN/m² |  |  |  | 31000 | C25/30 EC2 Tab. 3.1
Festigkeit / Biegesteifigkeit MW
Steinfestigkeit | f_st |  |  |  |  | 25 | EC6 NA Tab. NA.3
Mörtelfestigkeit | f_m |  |  |  |  | 2.5 | EC6 NA Tab. NA.2MGII
Beiwert | K |  |  |  |  | 0.95 | EC6 NA Tab. NA.4
Beiwert | α |  |  |  |  | 0.585 | EC6 NA Tab. NA.4
Beiwert | β |  |  |  |  | 0.162 | EC6 NA Tab. NA.4
Mauerwerksfestigkeit | f_k |  |  |  |  | 7.2441 | EC6 (3.1)
Beiwert E-Modul | K_E |  |  |  |  | 950 | EC6 NA Tab. NA.12
E-Modul | E_m | MN/m² |  |  |  | 6881.9006 | EC6 3.7.2 (2)
Ersatzrahmen für Decke über EG mit c_o/c_u-Verfahren
Beiwert | c_o | - |  |  |  | 0.71129
Beiwert | c_u | - |  |  |  | 0.71129
Vollast Decke | q | kN/m² |  |  |  | 13.575
Volleinspannmoment | M_b0 | kNm/m |  |  |  | 27.8306 | q*l^2/12
Veränderl. Last Decke | p | kN/m² |  |  |  | 4.8
Wandmoment OG1 unt | M_c,o | kNm/m |  |  |  | -9.8092
Wandmoment EG oben | M_c,u | kNm/m |  |  |  | 9.8092
Wandmoment EG unten |  | kNm/m |  |  |  | -4.9046
Wandmoment EG Mitte | [5 empty] | 2.4523
Abminderungsfaktor | η |  |  |  |  | 0.5 | EC6 NA NA.C (3) | Annahme
Moment infolge Windlast
Windlast | wEk | kN/m² | 0.5 |  |  | 0.5
Erhöhung der Einzugsfläche |  |  | 1.5 |  |  | 1.5 |  | z.B. Fensterflächen
Wandmoment Mitte | Mw,Ek | kNm/m | 0.74554 |  |  | 0.7749 |  | von der Möglichkeit der Verteilung auf die Einspannung wird hier nicht Gebrauch gemacht
Wandmoment Mitte | Mw,Ed | kNm/m | 1.1183 |  |  | 1.1624
Lastexzentrizitäten Wand EG
ungewollte Ausmitte | e_init | m | 0.0058222 |  |  | 0.0059444 | EC6 5.5.1.1(4)
hor. Lasten | e_hm | m | 0.045141 |  |  | 0.0063519 |  | Moment infolge Wind
Lastexz. oben | e_i | m | 0.050963 |  |  | 0.040577 | EC6 (6.5)
Lastexz. unten | e_i | m | 0.050963 |  |  | 0.037766 | EC6 (6.5)
Lastexz. Mitte 1 | e_m | m | 0.050963 |  |  | 0.025697 | EC6 (6.7)
Endkriechwert | φ | - | 1.5 |  |  | 1.5 | EC6 NA Tab. NA.13
Kriechausmitte | e_k | m | 0.003622 |  |  | 0.0026259 | EC6 (6.8)
Lastexz. Mitte 2 | e_mk | m | 0.054585 |  |  | 0.028323 | EC6 (6.7)
Bemessungswert Tragwiderstand Wandmitte
Teilsicherheitsbeiwert |  | - | 1.5 |  |  | 1.5 | vorher. Blatt
Abminderungsfaktor |  | - | 0.85 |  |  | 0.85 | vorher. Blatt
Bem.wert Festigkeit | f_d | kN/m² | 4.105 |  |  | 4.105
Abminderungsfaktor | ϕ1 | - | 0.54513 |  |  | 0.66185 | EC6 (6.4)
Abminderungsfaktor | ϕm/2 | - | 0.35944 |  |  | 0.60343
Bemessungswert Widerstand Mitte | NRd,1 | kN/m | 537.0581 |  |  | 652.0585
Bemessungswert Widerstand Mitte | NRd,2 | kN/m | 354.1243 |  |  | 594.4969
Nachweis | h |  | 6.996% |  |  | 30.78%
Beachte: Hier wurde nur der Lastfall max NEd untersucht.

## Ausfachungsfläche
Position S6
zugrundeliegende Lastnorm DIN EN 1991-1 + NA
zugrundeliegende Mauerwerksnorm DIN EN 1996-1-1 + NA (EC6), 1996-3 + NA (EC6-3)
Nachweis mit Lastexzentrizitäten - vereinfachtes Verfahren
Höhe ü.G. |  | m | 10
Dicke |  | m | 0.175
Länge |  | m | 3.5
Höhe |  | m | 2.75
Fläche |  | m² | 9.625
h/l |  | - | 0.78571
zul A bei h/l = 1,0 |  | m² | 13
zul A bei h/l ≤ 0,5 |  | m² | 9
zul A interpoliert |  | m² | 11.2857
Nachweis | h |  | 85.28%

## Kellerwand
Position K1
zugrundeliegende Lastnorm DIN EN 1991-1 + NA
zugrundeliegende Mauerwerksnorm DIN EN 1996-1-1 + NA (EC6), 1996-3 + NA (EC6-3)
|  |  | DG | OG2 | OG1 | EG | KG
Nachweis Kellerwand über vertikalen Bogen
Wanddicke | d | m | 0.24 | 0.24 | 0.24 | 0.24 | 0.24
lichte Wandhöhe | h | m | 2.62 | 2.675 | 2.675 | 2.675 | 2.625
Länge |  | m | 4.96 | 4.96 | 4.96 | 4.96 | 4.96
Einflussfaktor |  |  | 18.3% | 18.3% | 18.3% | 18.3% | 18.3%
Lasteinflussflaeche |  | m² | 4.5021 | 4.5021 | 4.5021 | 4.5021 | 4.5021 | vgl. einfacher Nachweis
Ständige Deckenlasten
Flächenlast |  | kN/m² | 4.6 | 6.5 | 6.5 | 6.5 | 6.5
Gesamtlast |  | kN | 20.7096 | 29.2636 | 29.2636 | 29.2636 | 29.2636
Streckenlast auf MW |  | kN/m | 4.1753 | 5.8999 | 5.8999 | 5.8999 | 5.8999
Ständige Wandlasten
Mauerwerk |  | kN/m³ | 20 | 20 | 20 | 20 | 20
MW Flächenlast |  | kN/m² | 4.8 | 4.8 | 4.8 | 4.8 | 4.8
MW Streckenlast |  | kN/m | 12.576 | 12.84 | 12.84 | 12.84 | 12.6
Putz, innen und außen |  | kN/m² | 0.5 | 0.5 | 0.5 | 0.5 | 0
Putz Streckenlast |  | kN/m | 1.31 | 1.3375 | 1.3375 | 1.3375 | 0
MW+Putz Streckenlast |  | kN/m | 13.886 | 14.1775 | 14.1775 | 14.1775 | 12.6
Ständige Lasten: Akkumulierte Summen
oben |  | kN/m | 4.1753 | 23.9612 | 44.0387 | 64.1161 | 84.1935
Mitte |  | kN/m | 11.1183 | 31.05 | 51.1274 | 71.2048 | 90.4935
unten |  | kN/m | 18.0613 | 38.1387 | 58.2162 | 78.2936 | 96.7935
Teilsicherheitsbeiwert ständig | [5 empty] | 1.35 | 1.35
Veränderliche Deckenlasten
Flächenlast |  | kN/m² | 0 | 3.2 | 3.2 | 3.2 | 3.2
Gesamtlast |  | kN | 0 | 14.4067 | 14.4067 | 14.4067 | 14.4067
Streckenlast auf MW |  | kN/m | 0 | 2.9046 | 2.9046 | 2.9046 | 2.9046
Akkumulierte Summe oben |  | kN/m | 0 | 2.9046 | 5.8092 | 8.7137 | 11.6183
Teilsicherheitsbeiwert veränd. | [5 empty] | 1.5 | 1.5
Einwirkungen Bemessungswerte Normalkraft min
oben | N_Edo | kN/m |  |  |  |  | 84.1935
Mitte | N_Edm | kN/m |  |  |  |  | 90.4935
unten | N_Edu | kN/m |  |  |  |  | 96.7935
Einwirkungen Bemessungswerte Normalkraft max
oben | N_Edo | kN/m |  |  |  |  | 131.0887
Mitte | N_Edm | kN/m |  |  |  |  | 139.5937
unten | N_Edu | kN/m |  |  |  |  | 148.0987
Ermittlung der Grenzwerte
Anschütthöhe | he | m |  |  |  |  | 2.08
Bodengewicht | g | kN/m^3 |  |  |  |  | 18
Beiwert | b | [5 empty] | 20
Bem.wert Festigkeit | fd | kN/m^2 |  |  |  |  | 4.08 | vorh. Blatt
untere Grenzlast | nEd,min | kN/m |  |  |  |  | 42.588
obere Grenzlast | nEd,max | kN/m |  |  |  |  | 326.4
Nachweis | hmin | [5 empty] | 0.47062
| hmax | [5 empty] | 0.42768

## Kellerwand 2
Position K1
zugrundeliegende Lastnorm DIN EN 1991-1 + NA
zugrundeliegende Mauerwerksnorm DIN EN 1996-1-1 + NA (EC6), 1996-3 + NA (EC6-3)
|  |  | DG | OG2 | OG1 | EG | KG
Nachweis Kellerwand über genaues Verfahren
Wanddicke | d | m | 0.24 | 0.24 | 0.24 | 0.24 | 0.24
lichte Wandhöhe | h | m | 2.62 | 2.675 | 2.675 | 2.675 | 2.625
Länge |  | m | 4.96 | 4.96 | 4.96 | 4.96 | 4.96
Einflussfaktor |  |  | 18.3% | 18.3% | 18.3% | 18.3% | 18.3%
Lasteinflussflaeche |  | m² | 4.5021 | 4.5021 | 4.5021 | 4.5021 | 4.5021 | vgl. einfacher Nachweis
Ständige Deckenlasten
Flächenlast |  | kN/m² | 4.6 | 6.5 | 6.5 | 6.5 | 6.5
Gesamtlast |  | kN | 20.7096 | 29.2636 | 29.2636 | 29.2636 | 29.2636
Streckenlast auf MW |  | kN/m | 4.1753 | 5.8999 | 5.8999 | 5.8999 | 5.8999
Ständige Wandlasten
Mauerwerk |  | kN/m³ | 20 | 20 | 20 | 20 | 20
MW Flächenlast |  | kN/m² | 4.8 | 4.8 | 4.8 | 4.8 | 4.8
MW Streckenlast |  | kN/m | 12.576 | 12.84 | 12.84 | 12.84 | 12.6
Putz, innen und außen |  | kN/m² | 0.5 | 0.5 | 0.5 | 0.5 | 0
Putz Streckenlast |  | kN/m | 1.31 | 1.3375 | 1.3375 | 1.3375 | 0
MW+Putz Streckenlast |  | kN/m | 13.886 | 14.1775 | 14.1775 | 14.1775 | 12.6
Ständige Lasten: Akkumulierte Summen
oben |  | kN/m | 4.1753 | 23.9612 | 44.0387 | 64.1161 | 84.1935
Mitte |  | kN/m | 11.1183 | 31.05 | 51.1274 | 71.2048 | 90.4935
unten |  | kN/m | 18.0613 | 38.1387 | 58.2162 | 78.2936 | 96.7935
Teilsicherheitsbeiwert ständig | [5 empty] | 1.35 | 1.35
Veränderliche Deckenlasten
Flächenlast |  | kN/m² | 0 | 3.2 | 3.2 | 3.2 | 3.2
Gesamtlast |  | kN | 0 | 14.4067 | 14.4067 | 14.4067 | 14.4067
Streckenlast auf MW |  | kN/m | 0 | 2.9046 | 2.9046 | 2.9046 | 2.9046
Akkumulierte Summe oben |  | kN/m | 0 | 2.9046 | 5.8092 | 8.7137 | 11.6183
Teilsicherheitsbeiwert veränd. | [5 empty] | 1.5 | 1.5
Einwirkungen Bemessungswerte Normalkraft
oben | N_Edo | kN/m |  |  |  | 99.6273 | 131.0887
Mitte | N_Edm | kN/m |  |  |  | 109.1971 | 139.5937
unten | N_Edu | kN/m |  |  |  | 118.7669 | 148.0987
Erddruck
Anschütthöhe | h_e | m |  |  |  |  | 2.08
Auflast |  | kN/m² |  |  |  |  | 5
Sicherheitsbeiwert Auflast |  | - |  |  |  |  | 1.5
Bodengewicht |  | kN/m³ |  |  |  |  | 18
Sicherheitsbeiwert Bodengew. |  | - |  |  |  |  | 1.35
Beiwert aktiver Erddruck | k_e | - |  |  |  |  | 0.3
Erddruck aktiv oben |  | kN/m² |  |  |  |  | 2.25
Erddruck aktiv Zuwachs |  | kN/m² |  |  |  |  | 15.1632
Beiwert Erdruhedruck | k_0 | - |  |  |  |  | 0.46
Erdruhedruck oben |  | kN/m² |  |  |  |  | 3.45
Erdruhedruck Zuwachs |  | kN/m² |  |  |  |  | 23.2502
Bem.wert Erddruck oben | p_c | kN/m² |  |  |  |  | 2.85
Bem.wert Erddruck Zuwachs | p_a | kN/m² |  |  |  |  | 19.2067
Nachweis genaueres Verfahren
Bem.wert Festigkeit | f_d | kN/m² |  |  |  |  | 4.08 | vorh. Blatt
Normalkraft halbe Anschütthöhe | n_1dinf | kN/m |  |  |  |  | 91.8015 |  | minNEd
unterer Grenzwert Bogenwirkung | n_1limd | kN/m |  |  |  |  | 41.496 | EC6 NA (NA.26)
oberer Grenzwert Materialfest. | n_1Rd | kN/m |  |  |  |  | 323.136 | EC6 NA (NA.27)
Nachweis | hmin | [5 empty] | 0.45202
| hmax | [5 empty] | 0.432
Einwirkungen Biegemoment bzw. Querkraft
Verh. Anschütth/Wandh. |  | - |  |  |  |  | 0.79238
Auflagerkraft unten p_c | A_c | kN/m |  |  |  |  | 3.5794 | siehe Anlage/Bautabellen
Auflagerkraft unten p_a | A_a | kN/m |  |  |  |  | 14.6991 | siehe Anlage/Bautabellen
Auflager- bzw. Querkraft unten | V_Ed | kN/m |  |  |  |  | 18.2784
Last in halber Wandhöhe | p_m | kN/m² |  |  |  |  | 9.9371
Biegemoment Feldmitte | M_Ed | kNm/m |  |  |  |  | 8.472 | nur Informativ
Widerstand Querkraft
Haftscherfestigkeit | f_vk0 | MN/m² |  |  |  |  | 0.08 | EC6 NA Tab. NA.11
Exz. Normalkraft Bogenmodell | e_max | m |  |  |  |  | 0.108 | EC6 Bild 6.3, (6.17)
überdrückte Dicke Wand | t_clin | m |  |  |  |  | 0.036 | EC6 NA (NA.25)
rechn. Wanddicke | t_cal | m |  |  |  |  | 0.045 | EC6 NA (NA.24)
Druckspannung | σ_D | MN/m² |  |  |  |  | 3.2911
Schubfestigkeit | f_vd | MN/m² |  |  |  |  | 2.0546 | EC6 NA (NA.6/7) | vermörtelte Stoßfugen
Schubverteilungswert | c | [5 empty] | 1.5 | EC6 NA (NA.25)
Aufnehmbare Schubkraft | V_Rdlt | kN/m |  |  |  |  | 61.6395
Nachweis | h | [5 empty] | 0.29654

## Kellerwand 3
Position K1
zugrundeliegende Lastnorm DIN EN 1991-1 + NA
zugrundeliegende Mauerwerksnorm DIN EN 1996-1-1 + NA (EC6), 1996-3 + NA (EC6-3)
Begriffe: "horizontal"--> Bruchebene parallel zu Lagerfugen
"vertikal"--> Bruchebene senkrecht zu Lagerfugen, vgl. EC6 3.6.3
KG
Nachweis Kellerwand 'Bauzustand' über Biegung
Wanddicke | d | m | 0.24
lichte Wandhöhe | h | m | 2.625
Länge | l | m | 4.96
Ständige Wandlasten
Mauerwerk |  | kN/m³ | 20
MW Flächenlast |  | kN/m² | 4.8
MW Streckenlast |  | kN/m | 12.6
Ständige Deckenlasten
Flächenlast |  | kN/m² | 6.5
Gesamtlast |  | kN | 5.265
Streckenlast auf MW |  | kN/m | 1.0615
Ständige Lasten: Akkumulierte Summen
oben |  | kN/m | 1.0615
Mitte |  | kN/m | 7.3615
unten |  | kN/m | 13.6615
Teilsicherheitsbeiwert ständig günstig wirkend |  |  | 1
Erddruck
Anschütthöhe | h_e | m | 2.08
Auflast |  | kN/m² | 0 | !!!
Sicherheitsbeiwert Auflast |  | - | 1.5
Bodengewicht |  | kN/m³ | 18
Sicherheitsbeiwert Bodengew. |  | - | 1.35
Beiwert aktiver Erddruck |  | - | 0.3
Erddruck aktiv oben |  | kN/m² | 0
Erddruck aktiv Zuwachs |  | kN/m² | 15.1632
Beiwert Erdruhedruck |  | - | 0.46
Erdruhedruck oben |  | kN/m² | 0
Erdruhedruck Zuwachs |  | kN/m² | 23.2502
Bem.wert Erddruck oben | p_c | kN/m² | 0
Bem.wert Erddruck Zuwachs | p_a | kN/m² | 19.2067
Prüfen ob zweiachsialer Lastabtrag möglich ist
Verhältnis h/l |  | - | 0.52923 | => keine Lastabtrag gleichzeitig vertikal und horizontal
Nachweis genaueres Verfahren
Bem.wert Festigkeit | f_d | kN/m² | 4.08 | vorh. Blatt
Normalkraft halbe Anschütthöhe | n_1dinf | kN/m | 7.3615 |  | minNEd
unterer Grenzwert Bogenwirkung | n_1limd | kN/m | 41.496 | EC6 NA (NA.26)
oberer Grenzwert Materialfest. | n_1Rd | kN/m | 323.136 | EC6 NA (NA.27)
Nachweis | hmin |  | 5.6369 | >1,0 ! | Mindestauflast nicht erreicht
| hmax |  | 0.022781
Moment bei horizontalem Lastabtrag
| m_Ed | kNm | 5.9541 |  | v. Annhame Biegung über Anschütthöhe verschmiert
Nachweis über horizontale Biegung
Haftscherfestigkeit | f_vk0 | MN/m² | 0.08 | EC6 NA Tab. NA.11
Bemessungswert Druckspannung | σ_D | MN/m² | 0.030673
Überbindemaß zu Steinhöhe | l_ol/h_u |  | 0.4 | EC6 8.1.4.1
Biegefestigkeit horizontal 1 | f_xk2 | N/mm² | 0.039361 | EC6 NA 3.6.3 (NA.8) | vermörtelte Stoßfugen
Steinfestigkeit | f_st/b | N/mm² | 25 | EC6 NA 3.6.1 Tab. NA.3
Steinzugfestigkeit | f_btcal | N/mm² | 0.8 | EC6 NA 3.6.2 Gl.(NA.5) Vollsteine!
Biegefestigkeit horizontal 2 | f_xk2 | N/mm² | 0.4 | EC6 NA 3.6.3 (NA.9)
Bemessungswert Biegezugfestigkeit | f_xd | N/mm² | 0.022305 | EC6 (NDP) zu 3.6.3(3) b)
Elast. Widerstandsmoment | Z | m³/m | 0.0096
Aufnehmbares Moment vertikal | M_Rd | kNm | 0.44538 | EC6 6.3.1 (6.15)
Nachweis | h |  | 13.3685 | >1,0 !
Beachte: Es ist zu prüfen, ob der Querschnitt ungerissen ist. Sonst kann die Haftscherfestigkeit nicht angesetzt werden.

## bew. BW EC6
Beispiel bewehrtes Mauerwerk
zugrundeliegende Mauerwerksnorm DIN EN 1996-1-1 (EC6)
Beachte: Hier wurde die Teilsicherheitsbeiwerte nicht gemäß NA verwendet, sondern analog zum EC 2.
Bemessungswerte
Bewehrung | fyd | kN/cm² | 43.5
Mauerwerk | fd | N/mm² | 1.02 | PP2 + DM
| fd | kN/cm² | 0.102
Breite | b | cm | 25
Nutzhöhe | d | cm | 11.6
| EC 6 |  | ω-Verfahren
As | z/d | MRd | ω | μ | MRd
cm² |  | kNm |  |  | kNm
0 | 0.95 | 0 | 0 | 0 | 0
0.1 | 0.92647 | 0.4675 | 0.14706 | 0.13508 | 0.46349
0.2 | 0.85294 | 0.86079 | 0.29412 | 0.24543 | 0.84213
0.3 | 0.77941 | 1.1799 | 0.44118 | 0.28429 | 0.97549
0.4 | 0.70588 | 1.4248 | 0.58824 | 0.30343 | 1.0411
0.5 | 0.63235 | 1.5954 | 0.73529 | 0.31739 | 1.089
0.6 | 0.55882 | 1.6919 | 0.88235 | 0.3282 | 1.1262
0.7 | 0.48529 | 1.7142 | 1.0294 | 0.3368 | 1.1557
0.8 | 0.41176 | 1.6622 | 1.1765 | 0.34386 | 1.1799
0.9 | 0.33824 | 1.5361 | 1.3235 | 0.34974 | 1.2001
1 | 0.26471 | 1.3357 | 1.4706 | 0.35474 | 1.2172
1.1 | 0.19118 | 1.0611 | 1.6176 | 0.35901 | 1.2319
1.2 | 0.11765 | 0.71238 | 1.7647 | 0.36275 | 1.2447
1.3 | 0.044118 | 0.2894 | 1.9118 | 0.36603 | 1.256
1.4 | -0.029412 | -0.20778 | 2.0588 | 0.36893 | 1.2659
1.5 | -0.10294 | -0.77916 | 2.2059 | 0.37152 | 1.2748
1.6 | -0.17647 | -1.4248 | 2.3529 | 0.37384 | 1.2828
1.7 | -0.25 | -2.1446 | 2.5 | 0.37594 | 1.29
1.8 | -0.32353 | -2.9386 | 2.6471 | 0.37784 | 1.2965
1.9 | -0.39706 | -3.8068 | 2.7941 | 0.37957 | 1.3024
2 | -0.47059 | -4.7492 | 2.9412 | 0.38115 | 1.3078
2.1 | -0.54412 | -5.7658 | 3.0882 | 0.38261 | 1.3128
2.2 | -0.61765 | -6.8566 | 3.2353 | 0.38395 | 1.3174
2.3 | -0.69118 | -8.0217 | 3.3824 | 0.38519 | 1.3217
2.4 | -0.76471 | -9.2609 | 3.5294 | 0.38634 | 1.3256
2.5 | -0.83824 | -10.5743 | 3.6765 | 0.38741 | 1.3293
Beispiel
MEd | kNm | 0.25
Ms | kNm | 0.25
N | kN | 0
h | cm | 15
d | cm | 11.6
b | cm | 25
fk | N/mm² | 1.8
Bemessng nach DIN EN 1996-1-1 (EC6)
vorhAs | cm² | 0.12
z/d |  | 0.91176
MRd | kNm | 0.55209
maxMRd | kNm | 1.3725
h |  | 45.28%
ω-Verfahren
m |  | 0.072859
w |  | 0.077
ss | N/mm² | 43.5
erfAs | cm² | 0.05236
vorhAs | cm² | 0.12
h |  | 43.63%
Note on E17: pschoeps: μ wurden manuell aus der Bemessungstabelle entnommen

## R. Steifigkeit
Sicherheitskonzept DIN EN 1990 + NA
zugrundeliegende Lastnorm DIN EN 1991-1 + NA
zugrundeliegende Mauerwerksnorm DIN EN 1996-1-1 + NA (EC6), 1996-3 + NA (EC6-3)
Räumliche Steifigkeit
|  |  | DG | OG2 | OG1 | EG | KG
Charakteristische Vertikallasten OK Mauerwerk
Ständige |  | kN | 836.4 | 2671.3 | 2671.3 | 2671.3 | 2671
davon Wände |  | kN | 371 | 371 | 371 | 371 | 371
Ständige akkumuliert |  | kN | 836.4 | 3507.7 | 6179 | 8850.3 | 11521.3
Teilsicherheitsbeiwert | [6 empty] | 1.35
Veränderliche |  | kN | 188.5 | 687.9 | 687.9 | 687.9 | 687.9
Veränderliche akkumuliert |  | kN | 188.5 | 876.4 | 1564.3 | 2252.2 | 2940.1
Teilsicherheitsbeiwert | [6 empty] | 1.5
N_k |  | MN | [5 empty] | 19.9639
Flächenträgheitsmomente
[5 empty] | S3 | S4 | S5 | Summe
Länge x |  |  |  | m | 5 | 0.24 | 0.24
Länge y |  |  |  | m | 0.24 | 5.1 | 5.1
1. Schwerpunktskoordinate x |  |  |  | m | 0 | -2.5 | 2.5 | 0
1. Schwerpunktskoordinate y |  |  |  | m | -2.625 | -5.175 | -5.175 | -4.3362
Fläche |  |  |  | m² | 1.2 | 1.224 | 1.224 | 3.648
Eigen-Flächenträgheitsmoment um x |  |  |  | m4 | 0.00576 | 2.653 | 2.653 | 5.3118
Eigen-Flächenträgheitsmoment um y |  |  |  | m4 | 2.5 | 0.0058752 | 0.0058752 | 2.5118
2. Schwerpunktskoordinate x |  |  |  | m | 0 | -2.5 | 2.5
2. Schwerpunktskoordinate y |  |  |  | m | 1.7112 | -0.83882 | -0.83882
Globales Flächenträgheitsmoment um x |  |  |  | m² | 3.5195 | 3.5142 | 3.5142 | 10.548
Globales Flächenträgheitsmoment um y |  |  |  | m² | 2.5 | 7.6559 | 7.6559 | 17.8118
Nachweis räumliche Steifigkeit
Maßgebendes Flächenträgheitsmoment J |  |  |  | m4 |  |  |  | 2.5118
Elastizitätsmodul E |  |  |  | MN/m² |  |  |  | 6881.9006 | vor. Blatt
Gebäudehöhe ab OK Fundament h_ges |  |  |  | m |  |  |  | 15.48
Anzahl Geschosse n | [7 empty] | 5
Grenzwert α | [7 empty] | 0.6
Vorhanden α | [7 empty] | 0.52608 | hges √Nk/EJ | EC6 (5.1)
Nachweis | h | [6 empty] | 0.8768 | < 1,0
Last aus Verformung nach Th II. O. muss nicht berücksichtigt werden.

## Aussteifungswand
Position S4
Sicherheitskonzept DIN EN 1990 + NA
zugrundeliegende Lastnorm DIN EN 1991-1 + NA
zugrundeliegende Mauerwerksnorm DIN EN 1996-1-1 + NA (EC6), 1996-3 + NA (EC6-3)
|  |  | DG | OG2 | OG1 | EG
Position S4, Einwirkung in x-Richtung, Aussteifung, Horizontalkräfte
Summe charakteristischer Vertikallasten
Ständige |  | kN | 836.4 | 2671.3 | 2671.3 | 2671.3 |  | Nebenrechnung
davon Wände |  | kN | 371 | 371 | 371 | 371 |  | Nebenrechnung
Ständige akkumuliert |  | kN | 836.4 | 3507.7 | 6179 | 8850.3
Veränderliche |  | kN | 188.5 | 687.9 | 687.9 | 687.9 |  | Nebenrechnung
Veränderliche akkumuliert |  | kN | 188.5 | 876.4 | 1564.3 | 2252.2
Charakteristische Schiefstellungslasten OK Mauwerk
Gebäudehöhe | h | m | 17
Schiefstellung |  |  | 0.0024254 | 0.0024254 | 0.0024254 | 0.0024254 |  | EC6 5.3 (2)
Ständige |  | kN | 2.0286 | 6.4789 | 6.4789 | 6.4789
Ständige akkumuliert |  | kN | 2.0286 | 8.5074 | 14.9863 | 21.4651
Veränderliche |  | kN | 0.45718 | 1.6684 | 1.6684 | 1.6684
Veränderliche akkumuliert |  | kN | 0.45718 | 2.1256 | 3.794 | 5.4624
Charakteristische Windlast
Gebäudebreite | b | m | 15.5 | 15.5 | 15.5 | 15.5
Bemessungswert Wind |  | kN/m² | 0.81 | 0.81 | 0.81 | 0.81 |  | Nebenrechnung nach EC1
Einzugshöhe |  | m | 2.62 | 2.675 | 2.675 | 2.675
Last |  | kN | 32.8941 | 33.5846 | 33.5846 | 33.5846
Last akkumuliert |  | kN | 32.8941 | 66.4787 | 100.0633 | 133.648
Einwirkungen S4
Anteil Normalkraft ständig |  |  | 0.08 | 0.08 | 0.08 | 0.08 |  | Nebenrechnung
Anteil Normalkraft veränd. |  |  | 0.1 | 0.1 | 0.1 | 0.1 |  | Nebenrechnung
Anteil Horizontalkraft |  |  | 0.525 | 0.525 | 0.525 | 0.525 |  | Nebenrechnung
Geschosshöhe |  | m | 2.75 | 3.2 | 3.2 | 3.2
Hebelarm bez. UK EG |  |  | 12.35 | 9.6 | 6.4 | 3.2
Schnittkräfte UK EG
Teilsicherheitsbeiwert ständige |  |  | 1 | 1 | 1 | 1 |  | EC0
Teilsicherheitsbeiwert veränderlich |  |  | 0 | 0 | 0 | 0
Teilsicherheitsbeiwert Wind |  |  | 1.5 | 1.5 | 1.5 | 1.5 |  | EC0
Moment |  |  | 333.0684 | 286.5532 | 191.0355 | 95.5177
Moment akkumuliert | M_Ed | kNm | 333.0684 | 619.6216 | 810.6571 | 906.1748
Normalkraft | N_Ed | kN |  |  |  | 737.704
Querkraft | V_ed | kN |  |  |  | 221.9371
Spannungsverteilung
Exzentrizität | e | m |  |  |  | 1.2284 |  | M_Ed / N_Ed
Wanddicke | d | m |  |  |  | 0.24
Wandlänge | l | m |  |  |  | 5.1 |  | 4,625+2*0,24
überdrückte Länge | l_c | m |  |  |  | 3.9649 |  | e > l/6, 1,5 x (l-2e)
rechn. Länge | l_cal | m |  |  |  | 5.2852 |  | EC6 NA 6.2 Gl.(NA.19)
überdrückte Fläche | A_c | m² |  |  |  | 1.2684 |  | l_c x d
Bemessungswert Druckspannung | σ_Dd | MN/m² |  |  |  | 0.58158 |  | N_Ed / A_c
Verteilungsfaktor Schub | c |  |  |  |  | 1 |  | EC6 NA 6.2 Gl.(NA.19)
Widerstand
Steinfestigkeit | f_st/b | MN/m² |  |  |  | 25 |  | EC6 NA 3.6.1 Tab. NA.3
Steinzugfestigkeit | f_btcal | MN/m² |  |  |  | 0.8 |  | EC6 NA 3.6.2 Gl.(NA.5) Vollsteine!
Haftscherfestigkeit | f_vk0 | MN/m² |  |  |  | 0.08 |  | EC6 NA 3.6.2 Tab. NA.11
Schubfestigkeit 1 | f_vlt1 | MN/m² |  |  |  | 0.31263 |  | EC6 NA 3.6.2 Gl.(NA.4)
Schubfestigkeit 2 | f_vlt2 | MN/m² |  |  |  | 0.47309 |  | EC6 NA 3.6.2 Gl.(NA.5)
char. Schubfestigkeit | f_vlt | MN/m² |  |  |  | 0.31263 |  | EC6 NA NDP zu 3.6.2(3)
Sicherheitsbeiwert | γ_m |  |  |  |  | 1.5 |  | EC6 NA Tab. NA.1
Widerstand Querkraft | V_Rd | kN |  |  |  | 264.3715
Nachweis | h |  |  |  |  | 0.83949 | < 1,0
Randdehnung | [7 empty] | EC6 NA 7.2 (NA.10)
Char. Einwirkungskombination
Beiwert ständige Last |  | - | 1 | 1 | 1 | 1
Beiwert veränderliche Last |  | - | 0 | 0 | 0 | 0
Beiwert Wind |  | - | 1 | 1 | 1 | 1
Normalkraft | N_Ed | MN |  |  |  | 0.70802
Moment | M_Ed | MNm | 0.22643 | 0.20192 | 0.13461 | 0.067307
Moment akkumuliert |  | MNm | 0.22643 | 0.42835 | 0.56296 | 0.63027
Spannungsverteilung
Exzentrizität | e | m |  |  |  | 0.89018
bezogene Exzentrizität | l_w/e | -
Überdrückte Länge | l'_w | m |  |  |  | 4.9795 |  | MIN(1,5 x (l-2e);l)
Überdrückte Fläche |  | m^2 |  |  |  | 1.1951
Randdehnungen (nur im Fall klaffender Fuge)
Randspannung Druckseite | σ_D | MN/m² |  |  |  | 1.1849 |  | 2 * N /( d x l_c )
Char. Festigkeit MW |  | MN/m² |  |  |  | 7.2441 |  | vor.her. Blatt
E-Modul | E | MN/m² |  |  |  | 7244.1059 |  | EC6 NA 7.2 (NA.10)
Randdehnung Druckseite | [5 empty] | 0.00016357 |  | σ_r / E
Rechn. Randdehnung Zugseite | [5 empty] | 3.9597e-06 |  | Strahlensatz; <1.e-4
rechn. "Klaffung" |  | mm |  |  |  | 0.012671
Nachweis | h |  |  |  |  | 0.0098993 | < 1,0
Beachte: Hier wurde auf der sicheren Seite gerechnet. Die veränderlichen Lasten sind bei der Schiefstellung berücksichtigt, bei der Normalkraft aber nicht.

## Teilfläche
Position S4
zugrundeliegende Lastnorm DIN EN 1991-1 + NA
zugrundeliegende Mauerwerksnorm DIN EN 1996-1-1 + NA (EC6), 1996-3 + NA (EC6-3)
Treppenauflager, Nachweis Teilflächenlasten
Belastung
Ständige Last |  | kN | 15 | Nebenrechnung
Teilsicherheitsbeiwert |  | - | 1.35
Veränderliche Last |  | kN | 12.3 | Nebenrechnung
Teilsicherheitsbeiwert |  | - | 1.5
Bemessungswert Einwirkung | N_Edc | kN | 38.7
Geometrie
Wanddicke | t | m | 0.24
Auflager
Länge | l_1 | m | 0.19
Breite | b | m | 0.11
Exzentrizität | e | m | 0.05 | < t/4 EC6 Bild 6.2 | Beachte: bei randnahen Lasten < t/6
Seitl. Randabstand | a_1 | m | 0.515 | < 3* l_1 = 0,57 => randnah
belastete Fläche | A_b | m² | 0.0209
Höhenkote | h_c | m | 1.88
Wandhöhe | h | m | 2.75
| Dh | m | 0.505
Wirksame Länge | l_efm | m | 0.77312
Wirksame Wandfläche | A_ef | m² | 0.18555
Zulässige Last unter Auflager
Flächenverhältnis A_b/A_ef |  | - | 0.11264
Längenverhältnis a_1/h_c |  | - | 0.27394
Erhöhungsfaktor | β | - | 1.387 | EC6 Gl. (6.11)
Erhöhungsfaktor randnahe Last | β | - | 1.2711 | EC6/NA Gl. (NA 17)
Bem. Wert Festigkeit Mauerwerk | f_d |  | 4.105 | vorh. Blatt
Bemessungswert Widerstand | N_Rdc | kN | 109.0491

## Bogen+Flachsturz
Wandöffnung EG
Bogen
Wandgewicht einschl. Teilsicherheit |  | kN/m² | 7.155 |  | vorher. Blatt
Auflast Bogen einschl. Teilsicherheit |  | kN/m | 173.4241 |  | vorher. Blatt
Wanddicke | d | m | 0.24 |  | vorher. Blatt
Wandhöhe |  | m | 2.675 |  | vorher. Blatt
Bogenspannweite | l | m | 1.01 |  | aus Grundriss
Stichverhältnis | f/l | - | 0.2 |  | Annahme UK Grenadierschicht (UK als Bogen; wenn UK gerade, dann Stich f < h und klaffende Fuge mit Spannungsblock mit Breite 2(h-f), tritt hier nicht auf)
Bogenquerschnittshöhe | h | m | 0.24 |  | Höhe Grenadierschicht
Seitenpfeilerlänge | l_p | m | 1.74 |  | aus Grundriss
Seitenpfeilerhöhe | h_p | m | 2.01 |  | aus Aufriss
Bogenkräfte
Vertikalkraft |  | kN | 87.5792 |  | Skript Gl.(8.3) Zelle D4 (Flächengewicht!) vernachlässigt
Horizontalkraft |  | kN | 109.474 |  | Skript Gl.(8.4) "
max. Bogennormalkraft |  | kN | 140.1951 |  | Skript Gl.(8.6) "
Seitenpfeilerkräfte
Normalkraft zentrisch | N_Ed1 | kN | 335.061
Normalkraft exzentrisch | N_Ed2 | kN | 87.5792
Summe Normalkraft | N_Ed | kN | 422.6402
Scheibenmoment | M_Ed | kNm | 143.8488
Scheibenhorizontalkraft | V_Ed | kN | 109.474
Widerstand Bogendruck
Teilsicherheitsbeiwert |  |  | 1.5 |  | vorher. Blatt
Bem.wert Druckfestigkeit | f_d | MN/m² | 4.105 |  |  | Beachte: Horizontale Druckfestigkeit. Hier Annahme Vollsteine mit vermörtelten Stoßfugen.
Widerstand Bogennormalkraft | N_Rd | kN | 236.4476 |  | f_d x d x h | Beachte: Hier vereinfachte Annahme als gleichmäßig voll überdrückter Querschnitt.
Nachweis | h |  | 0.59292 | < 1,0
Spannungsverteilung Sohle Seitenpfeiler
Exzentrizität | e | m | 0.34036 |  | M_Ed / N_Ed
überdrückte Länge | l_c | m | 1.5889 |  | wenn e > l/6, 1,5 x (l-2e), sonst l
überdrückte Fläche | A_c | m² | 0.38134 |  | l_c x d
Bemessungswert Druckspannung | σ_Dd | MN/m² | 1.1083 |  | N_Ed / A_c
Verteilungsfaktor Schub | c |  | 1 |  | EC6 NA (NA.19)
Widerstand Querkraft / Bogenschub
Steinfestigkeit | f_st/b | MN/m² | 25 |  | EC6 NA Tab. NA.3
Steinzugfestigkeit | f_btcal | MN/m² | 0.8 |  | EC6 NA (NA.5) Vollsteine!
Haftscherfestigkeit | f_vk0 | MN/m² | 0.08 |  | EC6 NA Tab. NA.11
Schubfestigkeit 1 | f_vlt1 | MN/m² | 0.52332
Schubfestigkeit 2 | f_vlt2 | MN/m² | 0.55601
char. Schubfestigkeit | f_vlt | MN/m² | 0.52332 |  | EC6 NA NDP 6.3.2(3)
Sicherheitsbeiwert | γ_m |  | 1.5 |  | EC6 NA Tab. NA.1
Widerstand Horizontalkraft | V_Rd | kN | 133.0423
Nachweis | h |  | 0.82285 | < 1,0
Flachsturz
effektive Stützweite | l_ef | m | 1.1615 |  | EC6 (5.12)
Lichte Höhe | h | m | 1.56
Einwirkendes Moment | M_Ed | kNm | 29.2454
Hebelarm | z | m | 0.81305 |  | EC6 (6.29/30)
Nutzhöhe | d | m | 1.057 |  | EC6 (6.31)
Widerstand 1 | maxM_Rd | kNm | 440.2556 |  | EC6 (6.32)
Bem.festigkeit Bewehrung | f_yd | MN/m² | 435
erf. Bewehrung | A_s | cm² | 0.8269 |  | EC6 (6.22)
gew. Bew |  |  | 1.0053 |  | 2 Ø 8
Verankerungslänge wie bei Stahlbetonbewehrung!
Beachte: Grenadierschicht nur in scheitrechter Ausführung möglich.

## Zugdehnung
|  |  | (MZ o. KS) + NM | KS + DM | PP + DM
Zugfestigkeit | ft | N/mm² | 0.1 | 0.2 | 0.2
E-Modul | E | N/mm² | 1000 | 1000 | 550
Dehnung | ε |  | 0.0001 | 0.0002 | 0.00036364
| ε | ‰ | 0.1 | 0.2 | 0.36364
𝜀=𝑓_𝑡/𝐸

## Viadukt
Konstruktion Stützlinie Viaduktbogen
Spannweite Stützlinie | L | m | 23
Stich Stützlinie | f | m | 10.5 | [10 empty] | für Namen in Formeln siehe Namensmanager unter Formeln
Verhältnis Stich/Spannweite | f/L | - | 0.45652
Anzahl Abschnitte | n | - | 8
Viaduktbreite | b | m | 4
trag. Querschnittshöhe Stelle 0 | h_0 | m | 2
trag. Querschnittshöhe Stelle n | h_n | m | 1
lichte Spannweite Kreisbogen |  | m | 20
Eigengewicht |  | kN/m³ | 27
Bauhöhe im Scheitelpunkt |  | m | 2.5
Last Schotterbett |  | kN/m² | 14.5
Verkehrslast / Lokomotive |  | kN | 400
Lokomotive verteilt auf halbe Spannweite |  | kN/m | 34.7826
Gleichstreckenlast |  | kN/m | 362.7826 | 0.26075 | 0.5215 | 0.5215 | 0.5215 | 0.5215 | 0.5215 | 0.5215 | 0.5215 | 0.26075 | MN
Veränderliche Last Maximum |  | kN/m | 1080 | 1.5525 | 1.5525 | 0.76685 | 0.4731 | 0.28232 | 0.15178 | 0.065546 | 0.016124 | 0 | MN
Stützpunkt | i |  |  | 0 | 1 | 2 | 3 | 4 | 5 | 6 | 7 | 8
Koordinate | x_i | m |  | 0 | 1.4375 | 2.875 | 4.3125 | 5.75 | 7.1875 | 8.625 | 10.0625 | 11.5
Last | P_i | MN |  | 1.8133 | 2.074 | 1.2883 | 0.9946 | 0.80382 | 0.67328 | 0.58705 | 0.53762 | 0.26075
Vertikalkraft | V_i | MN |  | 7.2195 | 5.1455 | 3.8571 | 2.8625 | 2.0587 | 1.3854 | 0.79837 | 0.26075 | 0
Horizontalkraft | H_i | MN |  | 3.2293 | 3.2293 | 3.2293 | 3.2293 | 3.2293 | 3.2293 | 3.2293 | 3.2293 | 3.2293
Neue Resultierende | R_i | MN |  | 7.9088 | 6.0749 | 5.0305 | 4.3154 | 3.8297 | 3.5139 | 3.3265 | 3.2398 | 3.2293
Neue Neigung Stützlinie (tan) |  | - |  | 2.2356 | 1.5934 | 1.1944 | 0.88643 | 0.63751 | 0.42902 | 0.24723 | 0.080745 | 0
Höhenkoordinate Stützlinie | y_i | m |  | 0 | 3.2137 | 5.5042 | 7.2212 | 8.4954 | 9.4118 | 10.0285 | 10.3839 | 10.5 |  | y_vorher + delta(x)*Neigung
Höhenkoordinate Laibung | l_i | m |  | 0 | 0 | 5.0606 | 6.9527 | 8.1815 | 9.0223 | 9.5778 | 9.8961 | 10 |  | aus Geometrie Viertelkreis
Querschnittshöhe 1 (lin. interpoliert 10-11) | h_i | m |  | 2 | 1.875 | 1.75 | 1.625 | 1.5 | 1.375 | 1.25 | 1.125 | 1
Normalen-Differenz Leibung-Stützlinie (Näherung) |  | m |  |  | 1.7083 | 0.28478 | 0.20091 | 0.26466 | 0.35795 | 0.43756 | 0.48621 | 0.5
Querschnittshöhe 2 (2*Zeile 33) |  | m |  |  | 3.4167 | 0.56955 | 0.40182 | 0.52932 | 0.7159 | 0.87511 | 0.97241 | 1
einwirkende Spannung |  | MN/m² |  |  | 0.80998 | 2.2081 | 2.6849 | 1.8088 | 1.2271 | 0.95031 | 0.83293 | 0.80732
für obige Grafik Höhenkoordinate Leibung
|  |  |  | 0 | 5 | 10 | 20 | 30 | 40 | 50 | 60 | 70 | 80 | 90 | grad
|  |  |  | 0 | 0.087266 | 0.17453 | 0.34907 | 0.5236 | 0.69813 | 0.87266 | 1.0472 | 1.2217 | 1.3963 | 1.5708 | rad
|  |  |  | 0 | 0.87156 | 1.7365 | 3.4202 | 5 | 6.4279 | 7.6604 | 8.6602 | 9.3969 | 9.8481 | 10 | y-Koordinate Kreisbogen
|  |  |  | 1.5 | 1.5381 | 1.6519 | 2.1031 | 2.8397 | 3.8396 | 5.0721 | 6.5 | 8.0798 | 9.7635 | 11.5 | zugeh. x-Koordinate + offset